## 服装制作专业设备采购
服装实训室服装制作专业设备采购清单
序号 | 项目名称 | 参数 | 数量 | 单位 | 审定合价 | 报单价 | 报单小计 | 备注
1 | 电脑平缝机 | 1.机针型号DB*1（11#-18#）常用14号机针；2.适用面料薄料、中厚料（棉、化纤、丝绸）等常规面料 | 45 | 台 | 130500 |  |  | jack/杰克 型号A4
2 | 四线包缝机 | 1、机针型号DC*27(常用11#12#14#)；2.适用面料薄料、针织、牛仔、厚料、多层拼接，等常规面料 | 2 | 台 | 9000 |  |  | jack/杰克型号C7过梗王
3 | 电脑平头锁眼机 | 针数：1，线数：2，机针：DPX5（11-14）#，压脚抬升高度：12mm,最大缝纫速度：3600转/分，适合布料：薄中厚，电机：直驱电机，供油方式：自动供油 | 2 | 台 | 14000 |  |  | 1.通用1790系列；2.扣眼长度6.4-31.8mm（标准）；3.机针型号：DP*5（#11#14）4.速度：3600-4200针/分
4 | 服装粘合机 | 电加热功率7千瓦，粘合带宽度600mm,最高压力0.4mpa,工作温度小于等于200℃，输送带速度0-10m/s. | 2 | 台 | 14000 |  |  | 1.粘合带宽600mm；2.加热管7根；3.粘合压力3（kg/cm2）
5 | 服装熨烫台 | 1.台面规格1200*750；2.吸风电机0.55-0.75kw；3.吸风压力：-400--500pa（强吸风）；4.控制：脚踩开关（点动/长吸） | 10 | 张 | 11500
6 | 吊瓶熨斗 | 红心电熨斗型号RH1369 | 19 | 套 | 5700 |  |  | 红心电熨斗型号RH1369
7 | 电源线线槽、插座、拉马等 |  | 90 | 米 | 3150
8 | 服装制版工具 | 含女第八代原型版、1：1制图尺6字尺、刀尺、直尺 | 30 | 套 | 1500
9 | 工业缝纫机维修专业工具套装 | 含杰克工具包、带灯螺丝刀、S2内角螺丝刀 | 3 | 套 | 390
10 | 合计 |  |  |  | 189740